## Бережновка
ПРОФИЛЬ № 60 |  |  |  |  | ПРОФИЛЬ № 61 |  |  |  |  | ПРОФИЛЬ № 62
Дата измерения | ГП | ИГП, м | РГП-ПН, м | ИПН, м | Дата измерения | ГП | ИГП, м | РГП-ПН, м | ИПН, м | Дата измерения | ГП | ИГП, м | РГП-ПН, м | ИПН, м
1958-10-01 | 136 | 125.4 | 124.02 | 249.42 | 1958-10-01 | 138 | 156.3 | 96.22 | 252.52 | 1958-10-01 | 140 | 134.3 |  | 428.8298
1960-10-23 | 136 | 106.22 | 124.02 | 230.24 | 1960-10-23 | 138 | 135.36 | 96.22 | 231.58 | 1960-10-23 | 140 | 109.2 |  | 403.7298
1965-07-31 | 136 | 74.76 | 124.02 | 198.78 | 1965-07-31 | 138 | 111.43 | 96.22 | 207.65 | 1965-07-31 | 140 | 72.05 |  | 366.5798
1970-07-18 | 136 | 58.17 | 124.02 | 182.19 | 1970-07-18 | 138 | 91 | 96.22 | 187.22 | 1970-07-18 | 140 | 48.71 |  | 343.2398
1974-07-13 | 135 | 11.8 | 161.12 | 172.92 | 1974-07-13 | 137 | 30.7 | 143.08 | 173.78 | 1974-07-13 | 139 | 7.1 |  | 326.634
1980-11-27 | 135 | 1.65 | 161.12 | 162.77 | 1980-11-27 | 137 | 20.45 | 143.08 | 163.53 | 1980-11-27 | 140 | 19.45 |  | 313.9798
1986-10-26 | 136 | 24.5 | 124.02 | 148.52 | 1986-10-26 | 138 | 52.15 | 96.22 | 148.37 | 1986-10-26 | 5C | 19.43 |  | 291.9557
1991-10-18 | 136 | 6.38 | 124.02 | 130.4 | 1991-10-18 | 3С | 5.63 | 122.82 | 128.45 | 1991-10-18 | 5C2 | 25.34 |  | 270.2921
1994-10-21 | 136 | 4.42 | 124.02 | 128.44 | 1994-10-21 | 3С | 5 | 122.82 | 127.82 | 1994-10-21 | 140А | 9.59 |  | 248.592
2000-07-13 | 136В | 105.42 | 0 | 105.42 | 2000-07-13 | 138А | 91.26 | 0 | 91.26 | 2000-07-13 | 140 | -77.79 |  | 216.7398
2001-07-15 | 136А* | 30.74 | 69.73 | 100.47 | 2001-07-15 | Рп "Белимова"* | 41.41 | 43.29 | 84.7 | 2001-07-15 | 140А* | 32.5 |  | 271.502
2005-07-22 | 136А | 12.46 | 69.73 | 82.19 | 2005-07-22 | 138А | 53.9 | 0 | 53.9 | 2005-07-22
2005-10-15 | 136А | 12.42 | 69.73 | 82.15 | 2005-10-15 | 138А | 52.25 | 0 | 52.25 | 2005-10-15 | 140С* | 40.45 |  | 180.4455
2006-07-22 | 136А | 8.6 | 69.73 | 78.33 | 2006-07-22 | 138А | 48.55 | 0 | 48.55 | 2006-07-22 | 140С | 35.85 | 139.99 | 175.84
2006-09-30 | 136А | 8.53 | 69.73 | 78.26 | 2006-09-30 | 138А | 48.19 | 48.19 | 48.19 | 2006-09-30 | 140С | 35.8 | 139.99 | 175.79
2009-07-20 | 136В(0907) | 57.79 | 0 | 57.79 | 2009-07-20 | 138А(0907) | 32.2 | 0 | 32.2 | 2009-07-20 | 140С | 6.91 | 139.99 | 146.9
2010-07-24 | 136В(1007) | 65.33 | 0 | 65.33 | 2010-07-24 | 138А(0907) | 29.91 | 0 | 29.91 | 2010-07-24 | 140С | 4.64 | 139.99 | 144.63
2011-09-14 | 136В(1109) | 65.49 | 0 | 65.49 | 2011-09-14 | 138А(0907) | 29.02 | 0 | 29.02 | 2011-09-14 | 140С | 4 | 139.99 | 143.99
2012-10-16 | 136В(1109) | 64.52 | 0 | 64.52 | 2012-10-16 | 138А(0907) | 27.9 | 0 | 27.9 | 2012-10-16 | 140С | 3.26 | 139.99 | 143.25
2013-07-09 | 136В(1109) | 62.49 | 0 | 62.49 | 2013-07-09 | 138А(0907) | 26.69 | 0 | 26.69 | 2013-07-09 | 140D | 137.2 | 0 | 137.2
2016-05-25 | 136В(1109) | 53.2 | 0 | 53.2 | 2016-05-25 | 138А(0907) | 18.54 | 0 | 18.54 | 2016-05-25 | 140D | 125.15 | 0 | 125.15
2019-08-14 | 136В(1109) | 45.8 | 0 | 45.8 | 2019-08-14 | 138А(0907) | 14.95 | 0 | 14.95 | 2019-08-14 | 140D | 121.8 | 0 | 121.8
2021-07-07 | 136В(1109) | 29 | 0 | 29 | 2021-07-07 | 138А(0907) | 92.57 | -84.89 | 7.68 | 2021-07-07 | 140D | 120.32 | 0 | 120.32
2023-10-03 | 136В(1109) | 22.07 | 0 | 22.07 | 2023-10-03 | 138C | 41.5 | 49.42 | 6.03 | 2023-10-03 | 140F | 64.01 | 54.88 | 118.89
Formulas:
ПРОФИЛЬ № 61 = IF(ISNUMBER([ПРОФИЛЬ № 60]),[ПРОФИЛЬ № 60],"")
ПРОФИЛЬ № 62 = IF(ISNUMBER([ПРОФИЛЬ № 61]),[ПРОФИЛЬ № 61],"")

## Бурты
ПРОФИЛЬ № 1 |  |  |  |  | ПРОФИЛЬ № 2 |  |  |  |  | ПРОФИЛЬ № 3 |  |  |  |  | ПРИМЕЧАНИЯ
Дата измерения | ГП | ИГП, м | РГП-ПН, м | ИПН, м | Дата измерения | ГП | ИГП, м | РГП-ПН, м | ИПН, м | Дата измерения | ГП | ИГП, м | РГП-ПН, м | ИПН, м
1987-06-30 | 1а | 1.3 | 81.55 | 82.85 | 1987-06-30 | 2а | 2 | 76.48 | 78.48 | 1987-06-30 | 3а | 2.2 | 74 | 76.2
1990-05-28 | 1а | 0.61 | 81.55 | 82.16 | 1990-05-28 | 2 | 22.55 | 53.48 | 76.03 | 1990-05-28 | 3 | 17.54 | 55.2 | 72.74
1995-07-19 | 1 | 16.5 | 57.88 | 74.38 | 1995-07-19 | 2 | 15.8 | 53.48 | 69.28 | 1995-07-19 | 3 | 8.17 | 55.2 | 63.37
2000-07-15 | 1 | 12.24 | 57.88 | 70.12 | 2000-07-15 | 2 | 11.43 | 53.48 | 64.91 | 2000-07-15 | 3 | 2.57 | 55.2 | 57.77
2001-07-10 | 1 | 11.52 | 57.88 | 69.4 | 2001-07-10 | 2 | 7.55 | 53.48 | 61.03 | 2001-07-10 | 3 | 0.95 | 55.2 | 56.15
2003-07-17 | 1 | 8.5 | 57.88 | 66.38 | 2003-07-17 | 2 | 4.9 | 53.48 | 58.38 | 2003-07-17 | 30 | 53.4 | 0 | 53.4
2004-07-21 | 1 | 7.52 | 57.88 | 65.4 | 2004-07-21 | 20 | 56.56 | 0 | 56.56 | 2004-07-21 | 30 | 51.28 | 0 | 51.28
2005-07-18 | 1 | 7.29 | 57.88 | 65.17 | 2005-07-18 | 20 | 56.01 | 0 | 56.01 | 2005-07-18 | 31 | 50.92 | 0 | 50.92
2006-07-28 | 1 | 5.48 | 57.88 | 63.36 | 2006-07-28 | 20 | 53.13 | 0 | 53.13 | 2006-07-28 | 31 | 49.33 | 0 | 49.33
2006-10-02 | 1 | 5.39 | 57.88 | 63.27 | 2006-10-02 | 21(нов.) | 19.79 | 33.62 | 53.41 | 2006-10-02 | 31 | 49.37 | 0 | 49.37
2008-11-22 | 1 | 2.78 | 57.88 | 60.66 | 2008-11-22 | 21(нов.) | 16.07 | 33.62 | 49.69 | 2008-11-22 | 31 | 46.57 | 0 | 46.57
2009-07-17 | 1 | 2.9 | 57.88 | 60.78 | 2009-07-17 | 21(нов.) | 15.4 | 33.62 | 49.02 | 2009-07-17 | 31 | 46.6 | 0 | 46.6
2009-10-01 | 1 | 1.72 | 57.88 | 59.6 | 2009-10-01 | 21 (нов.) | 15 | 33.62 | 48.62 | 2009-10-01 | 31 | 46 | 0 | 46 | Наблюдения ОГ ВЦГМС по трём УПБ (предоставлены вместе с данными к ВПУ-2010).
2010-07-22 | 10 | 59.54 | 0 | 59.54 | 2010-07-22 | 21 (нов.) | 14.68 | 33.62 | 48.3 | 2010-07-22 | 31 | 44.72 | 0 | 44.72
2011-07-13 | 11 | 33.48 | 25.36 | 58.84 | 2011-07-13 | 21 (нов.) | 14.6 | 33.62 | 48.22 | 2011-07-13 | 31 | 44.7 | 0 | 44.7 | На ппс 1 впереди Рп 10 (ближе к вдхр) установлен новый Рп 11 (в 25,36 м от Рп 10: стальная труба с цилиндрическим расширением в верхней части).
2012-09-25 | 11 | 33.28 | 25.36 | 58.64 | 2012-09-25 | 21 (нов.) | 14.6 | 33.62 | 48.22 | 2012-09-25 | 31 | 44.03 | 0 | 44.03 | Дата домеров принята условно; наблюдения выполнены ОГ ВЦГМС (Надточий, Озерина), информация передана через Озерину и Филиппову; дату необходимо уточнить!
2013-07-12 | 11 | 32.74 | 25.33 | 58.07 | 2013-07-12 | 21 (нов.) | 13.72 | 33.62 | 47.34 | 2013-07-12 | 31 | 44 | 0 | 44 | На ППС № 1: внесено уточненное расстояние между Рп 11 и Рп 10 (двойное измерение: 25,32 и 25,34 м).
2014-07-09 | 11(1407) | 29.83 | 25.36 | 55.19 | 2014-07-09 | 21 (нов.) | 11.24 | 33.62 | 44.86 | 2014-07-09 | 31 | 43.76 | 0 | 43.76 | На ППС 1 вновь измерено прямым и обратным ходами расстояние между Рп 10 и Рп 11: прямой ход - 25,35; обратный - 25,38; среднее расстояние - 25,365 м. Принято: 25,36 м.
2015-07-14 | 11(1407) | 29.43 | 25.36 | 54.79 | 2015-07-14 | 21 (нов.) | 10.8 | 33.62 | 44.42 | 2015-07-14 | 31 | 43.69 | 0 | 43.69
2016-10-13 | 11(1407) | 29.1 | 25.36 | 54.46 | 2016-10-13 | 21 (нов.) | 10.01 | 33.62 | 43.63 | 2016-10-13 | * |  |  |  | * На ППС 3 найден только РП 31. Измерение от РП 31 по перпендикуляру к бровке дало ошибочный результат. Поэтому расстояние здесь не приведено.
2017-06-20 | 11(1407) | 27.54 | 25.36 | 52.9 | 2017-06-20 | 21 (нов.) | 7.79 | 33.62 | 41.41 | 2017-06-20 | 31 | 43.54 | 0 | 43.54
2019-10-08 | 11(1407) | 26.45 | 25.36 | 51.81 | 2019-10-08 | 21 (нов.) | 6.76 | 33.62 | 40.38 | 2019-10-08 | 31 | 43.3 | 0 | 43.3 | В документе, переданном из ОГ ВЦГМС: 6,45 м. Очевидно, в домере пропущена лента (20 м).
2020-08-18 | 11(1407) | 25.44 | 25.36 | 50.8 | 2020-08-18 | 21 (нов.) | 5.5 | 33.62 | 39.12 | 2020-08-18 | 31 | 43.46 | 0 | 43.46
2022-08-04 | 11(1407) | 23.75 | 25.36 | 49.11 | 2022-08-04 | 21 (нов.) | 4.52 | 33.62 | 38.14 | 2022-08-04 | 31 | 43.42 | 0 | 43.42
2023-08-15 | 11(1407) | 23.07 | 25.36 | 48.43 | 2023-08-15 | 21 (нов.) | 3.5 | 33.62 | 37.12 | 2023-08-15 | 31 | 43.1 | 0 | 43.1
Formulas:
ПРОФИЛЬ № 2 = IF(ISNUMBER([ПРОФИЛЬ № 1]),[ПРОФИЛЬ № 1],"")
ПРОФИЛЬ № 3 = IF(ISNUMBER([ПРОФИЛЬ № 2]),[ПРОФИЛЬ № 2],"")

## Молчановка
ПРОФИЛЬ № 57 |  |  |  |  | ПРОФИЛЬ № 58 |  |  |  |  | ПРОФИЛЬ № 59
Дата измерения | ГП | ИГП, м | РГП-ПН, м | ИПН, м | Дата измерения | ГП | ИГП, м | РГП-ПН, м | ИПН, м | Дата измерения | ГП | ИГП, м | РГП-ПН, м | ИПН, м
1958-09-30 | 130 | 398 | -258.2 | 139.8 | 1958-09-30 | 132 | 338 | -175.8 | 162.2 | 1958-09-30 | 134 | 356.4 | -165.4 | 191
1960-10-22 | 129 | 135.1 | 0 | 135.1 | 1960-10-22 | 132 | 331 | -175.8 | 155.2 | 1960-10-22 | 133 | 183.3 | 0 | 183.3
1965-07-29 | 129 | 110 | 0 | 110 | 1965-07-29 | 132 | 310.8 | -175.8 | 135 | 1965-07-29 | 133 | 164 | 0 | 164
1970-07-17 | 129 | 92.74 | 0 | 92.74 | 1970-07-17 | 132 | 293.19 | -175.8 | 117.39 | 1970-07-17 | 133 | 143.83 | 0 | 143.83
1974-07-16 | 129 | 86 | 0 | 86 | 1974-07-16 | 132 | 285 | -175.8 | 109.2 | 1974-07-16 | 133 | 133 | 0 | 133
1980-11-27 | шт. 1 | 8.4 | 73.4 | 81.8 | 1980-11-27 | шт. 2 | 8.3 | 89.4 | 97.7 | 1980-11-27 | шт. 3 | 21.3 | 102.02 | 123.32
1986-10-27 | 129 | 73.2 | 0 | 73.2 | 1986-10-27 | шт. 2 | 3.1 | 89.4 | 92.5 | 1986-10-27 | шт. 3 | 13.9 | 102.02 | 115.92
1989-05-21 | 129 | 71.65 | 0 | 71.65 | 1989-05-21 | 131 | 89.35 | 0 | 89.35 | 1989-05-21 | шт. 3 | 11.9 | 102.02 | 113.92
1994-10-24 | 129 | 68.29 | 0 | 68.29 | 1994-10-24 | 131 | 83.1 | 0 | 83.1 | 1994-10-24 | шт. 3 | 4.15 | 102.02 | 106.17
2003-07-23 | 129 | 66.36 | 0 | 66.36 | 2003-07-23 | 131 | 72.65 | 0 | 72.65 | 2003-07-23 | 133 | 95.59 | 0 | 95.59
2004-07-27 | 129* | 66.01 | 0 | 66.01 | 2004-07-27 | 131* | 71.55 | 0 | 71.55 | 2004-07-27 | 133* | 94.08 | 0 | 94.08 | *Измерения прямым и обратным ходами. Результаты ходов: ПРФ 57: 66,02 и 66,00 м; ПРФ 58: 71,59 и 71,51 м; ПРФ 59: 94,20 и 93,95 м.
2006-07-23 | 129* | 65.3 | 0 | 65.3 | 2006-07-23 | 131* | 67.95 | 0 | 67.95 | 2006-07-23 |  |  |  |  | То же. ПРФ 57: 65,26 и 65,33 м; ПРФ 58: 67,97 и 67,93 м; ПРФ 59: измерений нет; нет и описаний по Рп 133.
2006-09-30 | 129 | 65.67 | 0 | 65.67 | 2006-09-30 | 131 | 67.79 | 0 | 67.79 | 2006-09-30 | 133 | 90.6 | 0 | 90.6
2009-07-19 | 129 | 65.27 | 0 | 65.27 | 2009-07-19 | 131 | 65.2 | 0 | 65.2 | 2009-07-19 | 133 | 89.1 | 0 | 89.1 | Очевидно, по створу № 57 при домере до бровки (45,27 м) пропущена 1 лента; в таблицу внесено исправленное значение домера. Еще больше ошибка на створе № 58 (домер: 35,20 м). В таблицу внесен наиболее правдоподобный результат: 65,20 м.
2010-07-24 | 129 | 65.21 | 0 | 65.21 | 2010-07-24 | 131 | 64.96 | 0 | 64.96 | 2010-07-24 | 133 | 88.01 | 0 | 88.01 | Измерения 2-мя ходами: створ № 57 = 65,25 и 65,17 м; створ № 58 = 65,00 и 64,93 м.
2012-10-15 | 129 | 61.99 | 0 | 61.99 | 2012-10-15 | 131 | 63.29 | 0 | 63.29 | 2012-10-15 | 133 | 86.49 | 0 | 86.49
2013-07-10 | 129 | 62.95 | 0 | 62.95 | 2013-07-10 | 131 | 62.08 | 0 | 62.08 | 2013-07-10 | 133 | 86.46 | 0 | 86.46 | На ППС № 57: наиболее вероятна ошибка в измерении 15.10.12, поскольку Рп 571 не было, а 10.07.13 домер выполнялся после восстановления Рп 571.
2014-07-11 | 129 | 63.42 | 0 | 63.42 | 2014-07-11 | 131 | 62.06 | 0 | 62.06 | 2014-07-11 | 133 | 86.36 | 0 | 86.36 | На ППС № 57 репер 571 не найден, веха установлена с учетом GPS-координат и по описаниям местоположения; на ППС № 58 репер 581 не найден, веха у лежащего на земле деревянного кола с учетом GPS-координат.
2015-07-15 | 129 | 62.48 | 0 | 62.48 | 2015-07-15 | 131 | 61.92 | 0 | 61.92 | 2015-07-15 | 133 | 86.12 | 0 | 86.12
2016-05-25 | 129 | 60.11 | 0 | 60.11 | 2016-05-25 | 131 | 59.69 | 0 | 59.69 | 2016-05-25 | 133 | 86.09 | 0 | 86.09 | На ППС № 59 Рп 591 не найден.
2016-09-17 | 129 | 59.9 | 0 | 59.9 | 2016-09-17 | 131 | 59.7 | 0 | 59.7 | 2016-09-17 | 133 | 86.04 | 0 | 86.04 | На ППС № 59 заложен РП 592.
2019-08-14 | 129 | 56 | 0 | 56 | 2019-08-14 | 131 | 54.84 | 0 | 54.84 | 2019-08-14 | 133 | 84 | 0 | 84 | На ППС № 58 Рп 581(1507) не найден; веха устанослена с учетом GPS-координат и по описаниям местоположения
2021-07-07 | 129 | 52.51 | 0 | 52.51 | 2021-07-07 | 131 | 53.4 | 0 | 53.4 | 2021-07-07 | 133 | 81.77 | 0 | 81.77
2022-08-03 | 129 | 52.6 | 0 | 52.6 | 2022-08-03 | 131 | 49.87 | 0 | 49.87 | 2022-08-03 | 133 | 81 | 0 | 81
Formulas:
ПРОФИЛЬ № 58 = IF(ISNUMBER([ПРОФИЛЬ № 57]),[ПРОФИЛЬ № 57],"")
ПРОФИЛЬ № 59 = IF(ISNUMBER([ПРОФИЛЬ № 58]),[ПРОФИЛЬ № 58],"")

## Нижний Балыклей
ПРОФИЛЬ № 52 |  |  |  |  | ПРОФИЛЬ № 53 |  |  |  |  | ПРОФИЛЬ № 54
Дата измерения | ГП | ИГП, м | РГП-ПН, м | ИПН, м | Дата измерения | ГП | ИГП, м | РГП-ПН, м | ИПН, м | Дата измерения | ГП | ИГП, м | РГП-ПН, м | ИПН, м
1958-09-28 | 124 | 158 | 96.74 | 254.74 | 1958-09-28 | 126 | 164 | 107.83 | 271.83 | 1958-09-28 | 128 | 142 | 198.85 | 340.85
1960-10-22 | 124 | 149.6 | 96.74 | 246.34 | 1960-10-22 | 126 | 155.9 | 107.83 | 263.73 | 1960-10-22 | 128 | 129.6 | 198.85 | 328.45
1965-07-27 | 124 | 121.8 | 96.74 | 218.54 | 1965-07-27 | 126 | 130.6 | 107.83 | 238.43 | 1965-07-27 | 128 | 105.3 | 198.85 | 304.15
1970-07-15 | 124 | 96 | 96.74 | 192.74 | 1970-07-15 | 126 | 104.2 | 107.83 | 212.03 | 1970-07-15 | 128 | 81.2 | 198.85 | 280.05
1974-07-17 | 124 | 73 | 96.74 | 169.74 | 1974-07-17 | 126 | 85.6 | 107.83 | 193.43 | 1974-07-17 | 128 | 62.1 | 198.85 | 260.95
1980-11-13 | шт. 7407 | 16.6 | 128.56 | 145.16 | 1980-11-13 | 126 | 56.1 | 107.83 | 163.93 | 1980-11-13 | 128 | 40.67 | 198.85 | 239.52
1986-10-30 | 124 | 27.1 | 96.74 | 123.84 | 1986-10-30 | 126 | 33.65 | 107.83 | 141.48 | 1986-10-30 | 128 | 16.3 | 198.85 | 215.15
1991-10-17 | 124 | 5.4 | 96.74 | 102.14 | 1991-10-17 | 126 | 12.63 | 107.83 | 120.46 | 1991-10-17 | 128А | 73.23 | 118.85 | 192.08
1995-07-18 | 124В | 14.2 | 67.91 | 82.11 | 1995-07-18 | 126В | 104.04 | 0 | 104.04 | 1995-07-18 | 128А | 55.5 | 118.85 | 174.35
1999-07-02 | 124 | -22.31 | 96.74 | 74.43 | 1999-07-02 | 126В | 90.13 | 0 | 90.13 | 1999-07-02 | 128А | 43.13 | 118.85 | 161.98
2000-07-07 | 124D | 27.28 | 35.42 | 62.7 | 2000-07-07 | 126С | 189.44 | -104.14 | 85.3 | 2000-07-07 | 128А | 37.99 | 118.85 | 156.84
2001-07-07 |  |  |  |  | 2001-07-07 |  |  |  |  | 2001-07-07 | 128А | 34.54 | 118.85 | 153.39
2005-10-11 | 124D | 8.4 | 35.42 | 43.82 | 2005-10-11 | 126В | 67.43 | 0 | 67.43 | 2005-10-11 | 128А | 18.1 | 118.85 | 136.95
2006-07-19 | 124D | 5.1 | 35.42 | 40.52 | 2006-07-19 | 126В | 64.67 | 0 | 64.67 | 2006-07-19 | 128А | 15.94 | 118.85 | 134.79
2006-10-03 | 124D | 3.59 | 35.42 | 39.01 | 2006-10-03 | 126В | 61.92 | 0 | 61.92 | 2006-10-03 | 128А | 16.5 | 118.85 | 135.35
2009-07-17 | 124F | 29.85 | 0 | 29.85 | 2009-07-17 | 126В* | 50.7 | 0 | 50.7 | 2009-07-17 | 128С | 243.05 | -115.9 | 127.15 | *Примечание: Реперы профиля 53 не сохранились: их положение определялось по GPS и внешним ориентирам.
2010-07-22 | 124F | 27.56 | 0 | 27.56 | 2010-07-22 | 126В(1007) | 49.66 | 0 | 49.66 | 2010-07-22 | 128В(1007) | 123.35 | 0 | 123.35
2011-09-13 | 124F | 26.38 | 0 | 26.38 | 2011-09-13 | 126D(1007) | 177.51 | -128.13 | 49.38 | 2011-09-13 | 128В(1007) | 122.69 | 0 | 122.69
2012-09-25 | 124F | 25.7 | 0 | 25.7 | 2012-09-25 |  |  |  |  | 2012-09-25 |  |  |  |  | Дата домеров принята условно; наблюдения выполнены ОГ ВЦГМС (Надточий, Озерина), информация передана через Озерину и Филиппову; дату необходимо уточнить! На ппс № 52: измерение может быть неточным: второго створного репера нет. На ппс № 53 реперы не найдены; на ппс № 54 найден только репер 128В, домер не выполнялся.
2013-07-12 | 124F | 24.33 | 0 | 24.33 | 2013-07-12 | 126 D дер.кол | 173.99 | -128.13 | 45.86 | 2013-07-12 | 128С | 234 | -115.99 | 118.01
2015-07-14 | * | 22.1 | 0 | 22.1 | 2015-07-14 | 126Е(1107) | 229.35 | -174.72 | 54.63 | 2015-07-14 | 128С | 228.43 | -115.99 | 112.44 | На профиле 52 утрачены все репера, измерение по перпендикуляру от разрушенного фундамента дома Ткаченко Анастасии Ефимовны
2016-05-26 | * | 19.92 | 0 | 19.92 | 2016-05-26 | 126Е(1107) | 216.72 | -174.72 | 42 | 2016-05-26 | 128С | 225.98 | -115.99 | 109.99 | На профиле 52 утрачены все репера, измерение по перпендикуляру от разрушенного фундамента дома Ткаченко Анастасии Ефимовны
2021-07-08 | * |  |  |  | 2021-07-08 | 126F(1107) | 239.22 | -210.89 | 28.33 | 2021-07-08 | 128C | 211.72 | -115.99 | 95.73 | * - В связи с тем, что все РП на створе были утрачены, измерение не проводилось.
2022-10-12 | * |  |  |  | 2022-10-12 | 126Е(1107) | 200.01 | -174.72 | 25.29 | 2022-10-12 | 128С | 209.68 | -115.99 | 93.69 | * - В связи с тем, что все РП на створе были утрачены, измерение не проводилось.
2024-07-16 | * |  |  |  | 2024-07-16 | 126Е(1107) | 197.76 | -174.72 | 23.04 | 2024-07-16 | 128С | 204.92 | -115.99 | 88.93 | * - В связи с тем, что все РП на створе были утрачены, измерение не проводилось.
Formulas:
ПРОФИЛЬ № 53 = IF(ISNUMBER([ПРОФИЛЬ № 52]),[ПРОФИЛЬ № 52],"")
ПРОФИЛЬ № 54 = IF(ISNUMBER([ПРОФИЛЬ № 53]),[ПРОФИЛЬ № 53],"")

## Нижний Ураков
ПРОФИЛЬ № 1 |  |  |  |  | ПРОФИЛЬ № 2 |  |  |  |  | ПРОФИЛЬ № 3 |  |  |  |  | ПРОФИЛЬ № 4 |  |  |  |  | ПРИМЕЧАНИЯ
Дата измерения | ГП | ИГП, м | РГП-ПН, м | ИПН, м | Дата измерения | ГП | ИГП, м | РГП-ПН, м | ИПН, м | Дата измерения | ГП | ИГП, м | РГП-ПН, м | ИПН, м | Дата измерения | ГП | ИГП, м | РГП-ПН, м | ИПН, м
1987-06-28 | 1а | 4 | 66.63 | 70.63 | 1987-06-28 | 2а | 4.1 | 20.17 | 24.27 | 1987-06-28 | 3а | 4 | 24.7 | 28.7 | 1987-06-28
1989-08-07 | 1в | 1.04 | 69.58 | 70.62 | 1989-08-07 | 2а | 4.1 | 20.17 | 24.27 | 1989-08-07 | 3б | 2.47 | 26.15 | 28.62 | 1989-08-07
1993-05-27 | 1 | 20.18 | 44.23 | 64.41 | 1993-05-27 | 2а | 3.8 | 20.17 | 23.97 | 1993-05-27 | 3а | 3.51 | 24.7 | 28.21 | 1993-05-27 | 4 | 23.03 | 20 | 43.03
1995-07-21 | 1 | 15.6 | 44.23 | 59.83 | 1995-07-21 | 2а | 3.8 | 20.17 | 23.97 | 1995-07-21 | 3а | 3.67 | 24.7 | 28.37 | 1995-07-21 | 4 | 17.7 | 20 | 37.7
1995-10-13 | 1 | 15.18 | 44.23 | 59.41 | 1995-10-13 | 2а | 3.78 | 20.17 | 23.95 | 1995-10-13 | 3а | 3.59 | 24.7 | 28.29 | 1995-10-13 | 4 | 17.69 | 20 | 37.69
1999-07-08 |  |  |  |  | 1999-07-08 | 2 | 22.58 | 0 | 22.58 | 1999-07-08 | 3а | 1.86 | 24.7 | 26.56 | 1999-07-08
2000-07-08 | 10 | 54.28 | 0 | 54.28 | 2000-07-08 | 2а | 0.6 | 20.17 | 20.77 | 2000-07-08 | 3а | 1.33 | 24.7 | 26.03 | 2000-07-08 | 4 | 10.51 | 20 | 30.51
2001-07-16 | 1 | 8.9 | 44.23 | 53.13 | 2001-07-16 | 2а | 0.78 | 20.17 | 20.95 | 2001-07-16 | 3а | 1.39 | 24.7 | 26.09 | 2001-07-16 | 4 | 10.22 | 20 | 30.22
2003-07-25 | 10 | 49 | 0 | 49 | 2003-07-25 | 2 | 18.15 | 0 | 18.15 | 2003-07-25 | 3а | 0.1 | 24.7 | 24.8 | 2003-07-25 | 4 | 5.35 | 20 | 25.35
2004-07-22 | 1 | 2.76 | 44.23 | 46.99 | 2004-07-22 | 2 | 17.07 | 0 | 17.07 | 2004-07-22 |  |  |  |  | 2004-07-22 | 4 | 4.6 | 20 | 24.6
2005-07-21 | 1 | 2.61 | 44.23 | 46.84 | 2005-07-21 | 2 | 15.94 | 0 | 15.94 | 2005-07-21 | 30 | 81.01 | -57.32 | 23.69 | 2005-07-21 | 4 | 3.16 | 20 | 23.16
2006-07-23 | 1 | 1.91 | 44.23 | 46.14 | 2006-07-23 | 2 | 15.45 | 0 | 15.45 | 2006-07-23 |  |  |  |  | 2006-07-23 | 4 | 1.64 | 20 | 21.64
2006-09-29 | 1 | 1.96 | 44.23 | 46.19 | 2006-09-29 | 2 | 15.34 | 0 | 15.34 | 2006-09-29 | 3 | 23.63 | 0 | 23.63 | 2006-09-29 | 4 | 1.68 | 20 | 21.68
2009-07-18 | 11 | 13.42 | 30 | 43.42 | 2009-07-18 | 2 | 13.31 | 0 | 13.31 | 2009-07-18 | 3 | 22.24 | 0 | 22.24 | 2009-07-18 | 41 | 20.5 | 0 | 20.5
2009-09-30 | 11 | 13.5 | 30 | 43.5 | 2009-09-30 | * | * | * | * | 2009-09-30 | 3 | 22.1 | 0 | 22.1 | 2009-09-30 | 41 | 19.7 | 0 | 19.7 | Наблюдения ОГ ВЦГМС по трём УПБ (предоставлены вместе с данными к ВПУ-2010). * По створу № 2 измерено расстояние от Рп 2а до бровки, равное 7,15 м, не соответствующее предшествующим данным и поэтому в Сведения не включено.
2010-07-23 |  |  |  |  | 2010-07-23 | 2 | 12.88 | 0 | 12.88 | 2010-07-23 | 3 | 21.6 | 0 | 21.6 | 2010-07-23 | 41 | 19.42 | 0 | 19.42
2011-09-15 | 11 | 13.23 | 30 | 43.23 | 2011-09-15 | 2 | 12.79 | 0 | 12.79 | 2011-09-15 | 3 | 21.6 | 0 | 21.6 | 2011-09-15 | 41 | 19.29 | 0 | 19.29
2012-10-14 | 11 | 12.73 | 30 | 42.73 | 2012-10-14 | 2 | 12.79 | 0 | 12.79 | 2012-10-14 |  |  |  |  | 2012-10-14 | 41 | 18.71 | 0 | 18.71 | На ппс № 3 репер 3 не найден, домер не производился.
2013-07-10 | 11 | 12.8 | 30 | 42.8 | 2013-07-10 | 2 | 11.94 | 0 | 11.94 | 2013-07-10 | 3 | 21.35 | 0 | 21.35 | 2013-07-10 | 41 | 17.84 | 0 | 17.84
2014-07-12 | 11 | 12.48 | 30 | 42.48 | 2014-07-12 | 2 | 10.39 | 0 | 10.39 | 2014-07-12 | 3 | 20.7 | 0 | 20.7 | 2014-07-12 | 41 | 17.67 | 0 | 17.67
2016-05-25 | 11 | 12.15 | 30 | 42.15 | 2016-05-25 | 2 | 8.71 | 0 | 8.71 | 2016-05-25 | 3 | 20.72 | 0 | 20.72 | 2016-05-25 | 41 | 16.13 | 0 | 16.13 | На ППС № 3 возможно домер сделан с ошибкой.
2019-08-13 | 11 | 7.54 | 30 | 37.54 | 2019-08-13 | 2 | 3.5 | 0 | 3.5 | 2019-08-13 | 3 | 17.09 | 0 | 17.09 | 2019-08-13 | 41 | 11.9 | 0 | 11.9
2020-09-16 | 11 | 5.79 | 30 | 35.79 | 2020-09-16 | 2 | 3.16 | 0 | 3.16 | 2020-09-16 | 3 | 16.98 | 0 | 16.98 | 2020-09-16 | 41 | 10.75 | 0 | 10.75 | Плякин, Виняр
2022-08-02 | 11 | 4.58 | 30 | 34.58 | 2022-08-02 | * |  |  |  | 2022-08-02 | 3 | 16.54 | 0 | 16.54 | 2022-08-02 | 41 | 8.83 | 0 | 8.83 | * - домер не выполнен из-за недостатка времени.
Formulas:
ПРОФИЛЬ № 2 = IF(ISNUMBER([ПРОФИЛЬ № 1]),[ПРОФИЛЬ № 1],"")
ПРОФИЛЬ № 3 = IF(ISNUMBER([ПРОФИЛЬ № 2]),[ПРОФИЛЬ № 2],"")
ПРОФИЛЬ № 4 = IF(ISNUMBER([ПРОФИЛЬ № 3]),[ПРОФИЛЬ № 3],"")

## Новоникольское
ПРОФИЛЬ № 49 |  |  |  |  | ПРОФИЛЬ № 50 |  |  |  |  | ПРОФИЛЬ № 51
Дата измерения | ГП | ИГП, м | РГП-ПН, м | ИПН, м | Дата измерения | ГП | ИГП, м | РГП-ПН, м | ИПН, м | Дата измерения | ГП | ИГП, м | РГП-ПН, м | ИПН, м
1959-12-11 | 117 | 185.8 | 274.2 | 460 | 1959-12-11 | 119 | 178 | 200.09 | 378.09 | 1959-12-11 | 122 | 271 | 128.4 | 399.4
1960-10-21 | 117 | 145 | 274.2 | 419.2 | 1960-10-21 | 120 | 191 | 132.94 | 323.94 | 1960-10-21 | 122 | 208 | 128.4 | 336.4
1965-07-26 | 117 | 109.9 | 274.2 | 384.1 | 1965-07-26 | 120 | 145.1 | 132.94 | 278.04 | 1965-07-26 | 122 | 159 | 128.4 | 287.4
1970-07-20 | 117 | 82 | 274.2 | 356.2 | 1970-07-20 |  |  |  |  | 1970-07-20 | 122 | 130 | 128.4 | 258.4
1974-07-18 | 117 | 60.9 | 274.2 | 335.1 | 1974-07-18 | 119 | 62.85 | 200.09 | 262.94 | 1974-07-18 | 122 | 102 | 128.4 | 230.4
1980-11-03 | 117 | 34.1 | 274.2 | 308.3 | 1980-11-03 | 119 | 36.24 | 200.09 | 236.33 | 1980-11-03 | 122 | 73.6 | 128.4 | 202
1986-10-31 | 117 | 5.5 | 274.2 | 279.7 | 1986-10-31 | 120 | 74.95 | 132.94 | 207.89 | 1986-10-31 | 122 | 47.2 | 128.4 | 175.6
1991-10-17 | Синий | 82.7 | 166.24 | 248.94 | 1991-10-17 | 120 | 47.2 | 132.94 | 180.14 | 1991-10-17 | 122 | 23.16 | 128.4 | 151.56
1995-07-15 |  |  |  |  | 1995-07-15 | 120 | 28.68 | 132.94 | 161.62 | 1995-07-15 | 122 | 4.24 | 128.4 | 132.64
1999-09-01 | Синий | 39.71 | 166.24 | 205.95 | 1999-09-01 |  |  |  |  | 1999-09-01 | Круглый | 114.23 | 0 | 114.23
2003-07-15 |  |  |  |  | 2003-07-15 | В яме | 68.71 | 72.94 | 141.65 | 2003-07-15
2006-09-26 | Синий | 7.32 | 166.24 | 173.56 | 2006-09-26 | В яме | 54.78 | 72.94 | 127.72 | 2006-09-26 | Круглый | 82.2 | 0 | 82.2
2009-07-15 | 119 | 83.71 | 75 | 158.71 | 2009-07-15 | В яме | 42.97 | 72.94 | 115.91 | 2009-07-15 | Круглый | 69.12 | 0 | 69.12
2011-09-12 | 119 | 78 | 75 | 153 | 2011-09-12 | В яме | 39.9 | 72.94 | 112.84 | 2011-09-12 | Круглый | 65.6 | 0 | 65.6
2012-09-25 |  |  |  |  | 2012-09-25 | В яме | 36.32 | 72.94 | 109.26 | 2012-09-25 | Круглый | 62.92 | 0 | 62.92 | Дата домеров принята условно; наблюдения выполнены ОГ ВЦГМС (Надточий, Озерина), информация передана через Озерину и Филиппову; дату необходимо уточнить! Реперы ппс № 49 не найдены, домер не выполнен.
2013-07-03 | 118 | 144.98 | 0 | 144.98 | 2013-07-03 | В яме | 35.52 | 72.94 | 108.46 | 2013-07-03 | Круглый | 61.03 | 0 | 61.03
2016-02-20 | 118 | 133.75 | 0 | 133.75 | 2016-02-20 | В яме | 23.83 | 72.94 | 96.77 | 2016-02-20 | Круглый | 50.64 | 0 | 50.64 | Измерение проведено лентой рулетки
2019-09-10 | * |  |  |  | 2019-09-10 | В яме | 9.14 | 72.94 | 82.08 | 2019-09-10 | Круглый | 38.32 | 0 | 38.32 | * - Рп 118 не найден, домеры не производились на профиле 49
2020-09-07 | 118 | 114.65 | 0 | 114.65 | 2020-09-07 | В яме | 3.75 | 72.94 | 76.69 | 2020-09-07 | Круглый | 33.57 | 0 | 33.57
2023-08-14 | 118 | 83.4 | 0 | 83.4 | 2023-08-14 | Уг.жел. | 65.83 | 0 | 65.83 | 2023-08-14 | Круглый | 25.83 | 0 | 25.83
2024-07-15 | 118 | 80.93 | 0 | 80.93 | 2024-07-15 | Уг.жел. | 64.56 | 0 | 64.56 | 2024-07-15 | Круглый | 22.39 | 0 | 22.39
Formulas:
ПРОФИЛЬ № 50 = IF(ISNUMBER([ПРОФИЛЬ № 49]),[ПРОФИЛЬ № 49],"")
ПРОФИЛЬ № 51 = IF(ISNUMBER([ПРОФИЛЬ № 50]),[ПРОФИЛЬ № 50],"")

## Пичуга-Южный
ПРОФИЛЬ № 4 |  |  |  |  | ПРОФИЛЬ № 5 |  |  |  |  | ПРОФИЛЬ № 6
Дата измерения | ГП | ИГП, м | РГП-ПН, м | ИПН, м | Дата измерения | ГП | ИГП, м | РГП-ПН, м | ИПН, м | Дата измерения | ГП | ИГП, м | РГП-ПН, м | ИПН, м
1977-12-01 | шт. 4 | 27.7 | 9.98 | 37.68 | 1977-12-01 | шт. 5 | 9 | 17.99 | 26.99 | 1977-12-01 | шт. 6 | 10.8 | 22.48 | 33.28
1980-11-05 | шт. 4 | 27 | 9.98 | 36.98 | 1980-11-05 | 5 | 25.6 | 0 | 25.6 | 1980-11-05 | 6 | 30 | 0 | 30
1986-11-15 | шт. 4 | 23.4 | 9.98 | 33.38 | 1986-11-15 | 5 | 23.1 | 0 | 23.1 | 1986-11-15 | 6 | 29.01 | 0 | 29.01
1988-09-13 | шт. 4 | 20.4 | 9.98 | 30.38 | 1988-09-13 | шт. 5 | 5.05 | 17.99 | 23.04 | 1988-09-13 | шт. 6 | 6.25 | 22.48 | 28.73
1990-03-01 |  |  |  |  | 1990-03-01 | шт. 5 | 4.2 | 17.99 | 22.19 | 1990-03-01 | шт. 6 | 4.95 | 22.48 | 27.43
1995-07-14 | шт. 4 | 20.11 | 9.98 | 30.09 | 1995-07-14 | шт. 5 | 2.63 | 17.99 | 20.62 | 1995-07-14 | шт. 6 | 4.32 | 22.48 | 26.8
2005-07-15 | шт. 4* | 17.04 | 9.98 | 27.02 | 2005-07-15 | "Контрольный" | 51.1 |  |  | 2005-07-15 |  |  |  |  | *Быть может, здесь как раз была попытка измерения в горизонте? Пытались тянуть ленту высоко над землей?
2006-07-18 | шт. 4 | 17.28 | 9.98 | 27.26 | 2006-07-18 | 50 | 50.33 |  |  | 2006-07-18
2006-09-25 | шт. 4 | 17.21 | 9.98 | 27.19 | 2006-09-25 | 5 | 16.36 | 0 | 16.36 | 2006-09-25
2009-07-14 | шт. 4 | 17.1 | 9.98 | 27.08 | 2009-07-14 | 5 | 16.3074 | 0 | 16,31* | 2009-07-14 |  |  |  |  | *Положение бровки по ППС № 5 определено аналитически (по пропорции от ППС № 4).
2011-09-16 | шт. 4 | 16.75 | 9.98 | 26.73 | 2011-09-16 | 5 | 16.07 | 0 | 16.07 | 2011-09-16 | 6 | 21.32 | 0 | 21.32
2013-07-02 | шт. 4 | 16.36 | 9.98 | 26.34 | 2013-07-02 | 5 | 16.1 | 0 | 16.1 | 2013-07-02
2015-07-13 | шт. 4 | 15.74 | 9.98 | 25.72 | 2015-07-13 | 51 | 19.37 | 3.53 | 15.84 | 2015-07-13 | 6(1507) | 19.37 | 0 | 19.37 | Измерение по перпендикуляру к бровке от РП 6(1507)
2016-09-14 | 4 | 25.82 | 0 | 25.82 | 2016-09-14 | 50 | 50.5 | 34.61 | 15.89 | 2016-09-14 | 6(1507) | 21.76 | 0 | 21.76 | Измерение по перпендикуляру к бровке от РП 6(1507)
2017-06-19 | шт. 4 | 15.5 | 9.98 | 25.48 | 2017-06-19 | 51 | 19.02 | 3.53 | 15.49 | 2017-06-19 |  |  |  |  | Домеры на ППС 6 не проводились, т.к. на створе только Рп 6(1507)
2019-10-07 | шт. 4 | 15.3 | 9.98 | 25.28 | 2019-10-07 | 51 | 19 | 3.53 | 15.47 | 2019-10-07 | 6(1507) | 20.18 | 0 | 20.18
2021-06-01 | * |  |  |  | 2021-06-01 | 51 | 18.82 | 3.53 | 15.29 | 2021-06-01 | 6(1507) | 19.67 | 0 | 19.67 | * - Домеры по 4 профилю не производились, так как не найден штырь 4; измерение по перпендикуляру к бровке от РП 6(1507).
2024-07-12 | 4 | 25.17 | 0 | 25.17 | 2024-07-12 | 5 | 15.18 | 0 | 15.18 | 2024-07-12 | 6(1507) | 19.61 | 0 | 19.61
Formulas:
ПРОФИЛЬ № 5 = IF(ISNUMBER([ПРОФИЛЬ № 4]),[ПРОФИЛЬ № 4],"")
ПРОФИЛЬ № 6 = IF(ISNUMBER([ПРОФИЛЬ № 5]),[ПРОФИЛЬ № 5],"")

## Пролейский
ПРОФИЛЬ № 1 |  |  |  |  | ПРОФИЛЬ № 2 |  |  |  |  | ПРОФИЛЬ № 3
Дата измерения | ГП | ИГП, м | РГП-ПН, м | ИПН, м | Дата измерения | ГП | ИГП, м | РГП-ПН, м | ИПН, м | Дата измерения | ГП | ИГП, м | РГП-ПН, м | ИПН, м
1987-07-01 | 1а | 3 | 55.03 | 58.03 | 1987-07-01 | 2б | 0.9 | 60.96 | 61.86 | 1987-07-01 | 3а | 6.4 | 59 | 65.4
1990-05-19 | 1а | 2.5 | 55.03 | 57.53 | 1990-05-19 | 2б (8806) | 0.73 | 56.3 | 57.03 | 1990-05-19 | 3а | 0.11 | 59 | 59.11
1993-05-25 | 1а (9305) | 10.8 | 40.09 | 50.89 | 1993-05-25 | 2б (9305) | 13.18 | 32.91 | 46.09 | 1993-05-25 | 3 | 49.74 | 0 | 49.74
1995-07-17 |  |  |  |  | 1995-07-17 | 2а (черн.) | 17.99 | 25.05 | 43.04 | 1995-07-17 | 30 | 94.52 | -46.28 | 48.24
1997-08-14 | 1 | 50.83 | 0 | 50.83 | 1997-08-14 | 2 | 39 | 0 | 39 | 1997-08-14 | 3 | 42.7 | 0 | 42.7
1999-07-09 | 1 | 50.43 | 0 | 50.43 | 1999-07-09 | 2а (бел.) | 11.83 | 24.5 | 36.33 | 1999-07-09 | 30 | 86.47 | -46.28 | 40.19
2000-07-06 | 1 | 47.64 | 0 | 47.64 | 2000-07-06 | 2а (черн.) | 6.02 | 25.05 | 31.07 | 2000-07-06 | 30 | 81.26 | -46.28 | 34.98
2001-07-06 | 1 | 47.01 | 0 | 47.01 | 2001-07-06 | 2а (черн.) | 2.98 | 25.05 | 28.03 | 2001-07-06 | 3а* | 0.3 |  |  | *Здесь, очевидно, Рп 3а другой установки, то есть - не начальной.
2003-07-16 | 1 | 47 | 0 | 47 | 2003-07-16 | 2а (черн.) | 0.1 | 25.05 | 25.15 | 2003-07-16 | 3 | 29.2 | 0 | 29.2
2004-07-19 | 1 | 47 | 0 | 47 | 2004-07-19 | 2 | 23.8 | 0 | 23.8 | 2004-07-19 | 3 | 26.95 | 0 | 26.95
2006-07-19 | 1 | 47.01 | 0 | 47.01 | 2006-07-19 | 2 | 21.61 | 0 | 21.61 | 2006-07-19 | 3* | 27.06 | 0 | 27.06 | Двойное измерение: 27,10 и 27,02 м.
2006-09-26 | 1 | 47 | 0 | 47 | 2006-09-26 | 2 | 20.51 | 0 | 20.51 | 2006-09-26 | 3 | 22.6 | 0 | 22.6
2008-11-22 | 1 | 46.7 | 0 | 46.7 | 2008-11-22 | 2 | 19.9 | 0 | 19.9 | 2008-11-22 | 3 | 22.61 | 0 | 22.61
2009-07-15 | 1* | 46.7 | 0 | 46.7 | 2009-07-15 | 2 | 19.62 | 0 | 19.62 | 2009-07-15 | 3 | 22.41 | 0 | 22.41 | 48,70: очевидная ошибка в измерении, допущенная студентами; принято 46,70 по измерениям 22.11.2008.
2010-07-20 |  |  |  |  | 2010-07-20 | 2 | 19.73 | 0 | 19.73 | 2010-07-20 | 3 | 22.52 | 0 | 22.52 | На створе № 1 домер не выполнялся из-за отсутствия четкой бровки; процесс нейтрализовался, берег нейтрален.
2011-07-13 | 1 | 48.37 | 0 | 48.37 | 2011-07-13 | 2 | 19.6 | 0 | 19.6 | 2011-07-13 | 3 | 21.99 | 0 | 21.99 | Бровка на ппс 1 законсервирована, заросла травой. Однако, факт домера 48 метров сомнений практически не вызывает (тем более, см. примечание к домеру 15.07.2009). Т.о.: требуется анализ и корректировка данных по крайней мере с 2000 года.
2012-10-17 | 1 | 32.3 | 0 | 32.3 | 2012-10-17 | 2 | 19.52 | 0 | 19.52 | 2012-10-17 | 3 | 21.77 | 0 | 21.77 | В результате домера по ппс № 1 очевидная ошибка!
2013-07-04 | 1 | 46.67 | 0 | 46.67 | 2013-07-04 | 2 | 19.37 | 0 | 19.37 | 2013-07-04 | 3 | 21.59 | 0 | 21.59
2014-07-08 | 1 | 47.16 | 0 | 47.16 | 2014-07-08 | 2 | 19.5 | 0 | 19.5 | 2014-07-08 | 3 | 21.56 | 0 | 21.56 | На ППС 1 по-прежнему береговой уступ неявен, берег нейтральный - абразионная бровка в рельефе не выражена; измерение до бровки по профилю очень приближенно.
2015-07-13 | 1 | 47.09 | 0 | 47.09 | 2015-07-13 | 2 | 19.38 | 0 | 19.38 | 2015-07-13 | 3 | 21.52 | 0 | 21.52 | На ППС 1 по-прежнему береговой уступ неявен, берег нейтральный - абразионная бровка в рельефе не выражена; измерение до бровки по профилю очень приближенно.
2016-09-15 | * |  |  |  | 2016-09-15 | 2 | 19.4 | 0 | 19.4 | 2016-09-15 | 3 | 21.32 | 0 | 21.32 | *Положение бровки на ППС 1 по-прежнему не изменно, поэтому домеры на ППС 1 не производились.
2019-10-10 | 1 | 47.11 | 0 | 47.11 | 2019-10-10 | 2 | 19.45 | 0 | 19.45 | 2019-10-10 | 3 | 21.39 | 0 | 21.39
2020-08-17 | * |  |  |  | 2020-08-17 | 2 | 19.38 | 0 | 19.38 | 2020-08-17 | 3 | 21.26 | 0 | 21.26 | *Положение бровки на ППС 1 по-прежнему не изменно, поэтому домеры на ППС 1 не производились.
2022-08-04 | * |  |  |  | 2022-08-04 | 2 | 19.08 | 0 | 19.08 | 2022-08-04 | 3 | 21.29 | 0 | 21.29 | *Положение бровки на ППС 1 по-прежнему не изменно, поэтому домеры на ППС 1 не производились.
2023-08-14 | * |  |  |  | 2023-08-14 | 2 | 19.2 | 0 | 19.2 | 2023-08-14 | 3 | 21.05 | 0 | 21.05 | *Положение бровки на ППС 1 по-прежнему не изменно, поэтому домеры на ППС 1 не производились.
Formulas:
ПРОФИЛЬ № 2 = IF(ISNUMBER([ПРОФИЛЬ № 1]),[ПРОФИЛЬ № 1],"")
ПРОФИЛЬ № 3 = IF(ISNUMBER([ПРОФИЛЬ № 2]),[ПРОФИЛЬ № 2],"")

## Суводская
ПРОФИЛЬ № 2 |  |  |  |  | ПРОФИЛЬ № 3 |  |  |  |  | ПРОФИЛЬ № 4 |  |  |  |  | ПРОФИЛЬ № 5 |  |  |  |  | ПРОФИЛЬ МЕЖДУ ОВРАГОМ И БРОВКОЙ ВДХР
Дата измерения | ГП | ИГП, м | РГП-ПН, м | ИПН, м | Дата измерения | ГП | ИГП, м | РГП-ПН, м | ИПН, м | Дата измерения | ГП | ИГП, м | РГП-ПН, м | ИПН, м | Дата измерения | ГП | ИГП, м | РГП-ПН, м | ИПН, м | Дата измерения | ГП | ИГП, м | РГП-ПН, м | ИПН, м
2009-07-16 | 22 |  |  |  | 2009-07-16 | 32 | 13.67 | 0 | 13.67 | 2009-07-16 | 42 | 1.2 | 0 | 1.2 | 2009-07-16 | 52 | 1.32 | 0 | 1.32
2009-10-16 | 22 | 31.76 | 0 | 31.76 | 2009-10-16 | 32 | 13.7 | 0 | 13.7 | 2009-10-16 | 42 | 1.22 | 0 | 1.22 | [5 empty] | 2009-10-16 | АР5 | 10.43 | 10.57 | 21
2010-07-28 | 22 | 31.58 | 0 | 31.58 | 2010-07-28 | 32 | 13.7 | 0 | 13.7 | 2010-07-28 | 42 | 0.89 | 0 | 0.89 | 2010-07-28 | 52 | 1.14 | 0 | 1.14 | 2010-07-28 | АР5 | 10.37 | 10.57 | 20.94
2013-07-13 | 22 | 31.18 | 0 | 31.18 | 2013-07-13 | 32 | 13.1 | 0 | 13.1 | 2013-07-13 | 42 | 0.25 | 0 | 0.25 | 2013-07-13 |  |  |  |  | 2013-07-13 |  |  |  |  | Прим.: 1) На ППС № 5 все реперы разрушены отступлением берега. 2) На ППС "АР3 - АР5" репер АР5 не найден; АР3 - на месте.
2025-04-23 | 22 | 26.74 | 0 | 26.74 | 2025-04-23 | 31 | 24.62 | 17.72 | 6.9 | 2025-04-23 | * |  |  |  | 2025-04-23 | * |  |  |  | 2025-04-23 |  |  |  |  | * | Измерение лентой рулетки. На профиле 3 по перпендикуляру. На профилях 4 и 5 репера не найдены. На профиле 3 расчет приблизительный, т.к. расстояние между реперами вычислялось по GPS-координатам, что может дать ошибку в 3-4 метра.
Formulas:
ПРОФИЛЬ № 3 = [ПРОФИЛЬ № 2]
ПРОФИЛЬ № 4 = [ПРОФИЛЬ № 2]
ПРОФИЛЬ № 5 = [ПРОФИЛЬ № 2]
ПРОФИЛЬ МЕЖДУ ОВРАГОМ И БРОВКОЙ ВДХР = [ПРОФИЛЬ № 2]

## Ураков Бугор
ПРОФИЛЬ № 1 |  |  |  |  | ПРОФИЛЬ № 2 |  |  |  |  | ПРОФИЛЬ № 3 |  |  |  |  | ПРИМЕЧАНИЯ
Дата измерения | ГП | ИГП, м | РГП-ПН, м | ИПН, м | Дата измерения | ГП | ИГП, м | РГП-ПН, м | ИПН, м | Дата измерения | ГП | ИГП, м | РГП-ПН, м | ИПН, м
1987-06-27 | 1в | 1.95 | 68.57 | 70.52 | 1987-06-27 | 2а | 6.1 | 53.49 | 59.59 | 1987-06-27 | 3а | 6.7 | 49.5 | 56.2 | и расстояние Рп 1 - Рп 1а(9507) измерено точно, с учетом угла наклона и уравнено в полигоне (53,07 м). Однако сам Рп 1а(9507) не был описан и описание в паспорте
1990-05-23 | 1в | 0.74 | 68.57 | 69.31 | 1990-05-23 | 2в | 0.71 | 58.66 | 59.37 | 1990-05-23 | 3в | 0.42 | 55.53 | 55.95 | отсутствовало. А позже (в 2000) на ППС был дополнительно заложен выше по склону Рп 10.
1995-07-22 | 1а (9507) | 10.15 | 57.03 | 67.18 | 1995-07-22 | 2в | 0.58 | 58.66 | 59.24 | 1995-07-22 | 3в | 0.22 | 55.53 | 55.75 | 3) После 2000 г. эти 2 репера 1а во избежании путанницы были названы "1а (верхний)" и "1а (нижний)". Лишь 22.01.2020 на основании анализа всех имеющихся данных
1999-07-08 | 1а | 10.04 | 57.03 | 67.07 | 1999-07-08 | 2в | 0.56 | 58.66 | 59.22 | 1997-08-16 | 3в | 0.11 | 55.53 | 55.64 | (включая данные серии 09.10.2019) Филипповым и Барановой эти реперы идентифицированы и увязаны с остальными пунктами на ППС, а домеры в настоящей
2000-07-09 | 1а (0007)=1а(ниж) | 9.1 | 57.96 | 67.06 | 2000-07-09 | 2а | 5.75 | 53.49 | 59.24 | 2000-07-09 | 3 | 55.18 | 0 | 55.18 | таблице откорректированы. Установлено расположение пп на ППС: Рп 1 - Рп 1а (верхний) (он же: Рп 1а(9507) = 57,03; 1а (верхний) - 1а (нижний) (он же: 1а (установки 1987 г.) = 0,93; попутно: Рп 1а (верхний; он же Рп 1а(9507)) - Рп 10 = 9,74 м.
2003-07-25 | 1а** | 9.05 |  |  | 2003-07-25 | 2а* | 5.65 | 53.49 | 59.14 | 2003-07-25 | 3а (нов.)*** | 1,70* | 54,14* | 55,84* | * Из полевого журнала № 2 ВПУ-2003 (07) (Инв. № 03-07/10-2): Все приведенные длины линий помечены при измерении как наклонные. ** В этом журнале описан Рп 1 а, от которого выполнялся домер до бровки; В листе "Выборки по домерам до бровок на УПБ" есть примечание по Рп 1а: "Стальной круглый штырь ø 25 мм, сплющен сбоку (в сторону вдхр), h=2 см". ***В том же листе им.указание: "Измерено (расст.): Рп 3 - Рп 3а (нов.) = 54,14 м.
2004-07-28 | 1а=1а(ниж.) | 8.09 | 57.96 | 66.05 | 2004-07-28 | 2а | 5.65 | 53.49 | 59.14 | 2004-07-28 | 3а (нов.) | 1.93
2005-07-26 | 1а (верх.) | 9.03 | 57.03 | 66.06 | 2005-07-26 | 2а | 5.71 | 53.49 | 59.2 | 2005-07-26 | 3а (нов.) | 1.96
2006-07-23 | 1а (нижн.)* | 8.09 | 57.96 | 66.05 | 2006-07-23 | 2а | 5.74 | 53.49 | 59.23 | 2006-07-23 | 3а (нов.) | 1.91 |  |  | *Из журнала "ВПУ-2006; Зд.: набл. на УПБ": здесь есть схема реперов и описание.
2006-09-29 | 1а (нижн.) | 8.09 | 57.96 | 66.05 | 2006-09-29 | 2а | 5.72 | 53.49 | 59.21 | 2006-09-29 | 3а (нов.) | 1.7
2009-07-19 | 1а (верх.) | 8.93 | 57.03 | 65.96 | 2009-07-19 | 2а | 5.43 | 53.49 | 58.92 | 2009-07-19 | 31 | 4.5 | 51.28 | 55.78
2009-09-30 | 1а (нижн.) | 8.1 | 57.96 | 66.06 | 2009-09-30 | 2а | 5.25 | 53.49 | 58.74 | 2009-09-30 | 31 | 4.5 | 51.28 | 55.78 | Измерения ОГ ВЦГМС. По створу № 1 предполагается ошибка: не 1а (верх.), а 1а (нижн.).
2010-07-23 | 1а (нижн.) | 8.01 | 57.96 | 65.97 | 2010-07-23 | 2а | 5.14 | 53.49 | 58.63 | 2010-07-23 | 31 | 4.43 | 51.28 | 55.71
2011-09-14 | 1а (верх.) | 9 | 57.03 | 66.03 | 2011-09-14 | 2а | 5.13 | 53.49 | 58.62 | 2011-09-14 | 33 | 4.43 | 50.3852 | 54.8152 | Расст.от 3 до 33 вычислено по новым координатам в системе КЗС (с учетом данных экспедиции с Гидрометом в сент., 2011).
2012-10-16 | 1а (нижн.) | 7.97 | 57.96 | 65.93 | 2012-10-16 | 2а | 5.11 | 53.49 | 58.6 | 2012-10-16 | 33 | 4.37 | 50.3852 | 54.7552
2013-07-08 | 10 | 18.55 | 47.29 | 65.84 | 2013-07-08 | 20 | 14.71 | 43.8 | 58.51 | 2013-07-08 | 33(?) | 4.29 | 50.3852 | 54.6752
2014-07-12 | 1а (нижн.) | 7.88 | 57.96 | 65.84 | 2014-07-12 | 2а | 5.02 | 53.49 | 58.51 | 2014-07-12 | 32(1407) | 4.1 | 51.06 | 55.16 | На ППС № 3 измерение произведено от репера с условным названием 32 (1407) до бровки, расстояние между реперами 32(1407) и 3 посчитано с учетом расчетного расстояния между реперами 32(1407) и 33(1407).
2015-07-16 | 1а (нижн.) | 7.89 | 57.96 | 65.85 | 2015-07-16 | 2а | 5.04 | 53.49 | 58.53 | 2015-07-16 | 32(1407) | 4.17 | 51.06 | 55.23
2016-09-16 | * |  |  |  | 2016-09-16 | 2а | 5.11 | 53.49 | 58.6 | 2016-09-16 | 32(1407) | 4.25 | 51.06 | 55.31 | На ППС № 1 домеры до бровки не производились.
2016-10-12 | 1а (верх.)* | 8.93 | 57.03 | 65.96 | 2016-10-12 | 2а | 5.1 | 53.49 | 58.59 | 2016-10-12 | 32(1407) | 4.3 | 51.06 | 55.36 | На ППС № 1 возможно домеры до бровки произведены от Рп 1а (верхний).
2019-08-14 | * |  |  |  | 2019-08-14 | * |  |  |  | 2019-08-14 | 32(1407) | 4.15 | 51.06 | 55.21 | На ППС № 1 и ППС № 2 домеры не производились, т.к. найдены только Рп 1 и 2а.
2019-10-09 | 1а (верх.) | 8.82 | 57.03 | 65.85 | 2019-10-09 | 2а | 4.83 | 53.49 | 58.32 | 2019-10-09 | * |  |  |  | На ППС 3 домеры не производились, т.к. домеры на 3-м створе были произведены 14.08.2019 г.
2022-08-03 | 1а (нижн.) | 7.65 | 57.96 | 65.61 | 2022-08-03 | 2а | 4.9 | 53.49 | 58.39 | 2022-08-03 | * |  |  |  | Домеры выполнены экспедицией Гидромета, на ППС 3 нижние репера не найдены, поэтому домеры не производились.
2022-10-11 | 1а (нижн.) | 7.82 | 57.96 | 65.78 | 2022-10-11 | 20 | 14.63 | 43.8 | 58.43 | 2022-10-11 | * |  |  |  | Домеры выполнены экспедицией Гидромета, на ППС 3 домеры не производились.
2023-10-04 | 1а (нижн.) | 7.89 | 57.96 | 65.85 | 2023-10-04 | 2а | 4.54 | 53.49 | 58.03 | 2023-10-04 | 3 | 54.44 | 0 | 54.44
Formulas:
ПРОФИЛЬ № 2 = IF(ISNUMBER([ПРОФИЛЬ № 1]),[ПРОФИЛЬ № 1],"")
ПРОФИЛЬ № 3 = IF(ISNUMBER([ПРОФИЛЬ № 2]),[ПРОФИЛЬ № 2],"")